## 文本
text | label
航后 检查 发现 APU 舱门 前 撑杆 损坏 导致 APU 舱门 开至 位 关闭 功能 | 0
航后 机务 下载 CMS 信息 上电后 IPC CONFIG INCORRECT 尝试 故障 复现 | 0
航后 检查 过程 中 CAS OVHT DET SYS FAULT 青色 提示信息 伴随 CMS 信息 FOCU OVHT CHANNEL A INTERNAL FAULT | 0
航后 查看 CMS 历史 信息 ANTI ICE BLD OVHT DET LOOP B ANTI ICE LOOP B OPEN | 0
航前 电后 检查 发现 侧窗 灯不亮 左侧 整列 呼唤 铃及 阅读 灯均 无电 重置 左侧 直流 卸载 汇流 条跳 开关 B1 2417 左侧 卸载 继电器 跳 开关 B1 2450 检查 | 0
短停 检查 时 发现 左侧 电源 简图 页 主蓄电池 CHG DISCHG 间 频繁 跳变 | 0
机组 上本 黑河 哈尔滨 航段 空中 R BLEED LEAK CAS信息 航班 延误 1 小时 | 0
B 3387 飞机 右大翼 缝翼 右大翼 固定 前缘 蒙皮 之间 多处 干涉 损伤 | 0
ARJ21 飞机 105 架机 山 太 执行 大修 期间 执行 MPP12 23 41 600 812 电子 电气 舱门 润滑 润滑 部位 为锁销 机构 铰接 接头 润滑 铰链 接头 时 电子 电气 舱门 拆卸 波音 手册 中 电子 电气 舱门 润滑 发现 程序 无需 舱门 拆卸 | 0
2018 年 7 月 6 号 B 3386 飞机 航后 检查 发现 货舱 门 打开 提出 快响 请求 如图 1 所示 中国 商飞 客服 工程 人员 现场 支援 确认 外部 打开 方式 接近 7 月 7 号 中国 商飞 给出 排故 方案 快响 答复 客舱 拆卸 地板 231NLG 切割 货舱 天花板 161AZC 货舱 如图 2 所示 货舱 检查 货舱 门 发现 货舱 门 右下角 多余 物 导致 卡阻 外部 开门 | 0
2018 年 5 月 15 号 G E通 CCM GE ACAC 18 0010 00 客服 公司 发出 前安装节 破损 设计 耳片 强制 检查 经查 时该 部件 forward engine mount failsafe lug 适航限制项目 间 件 号 PN 2091M61P01 PN 2529M33P01 TP700045 适航限制部分 R3 2017.12 30 中 部件 检查 间隔 初检 30000FC 重复 检查 间隔 12000FC GE 提出 检查 间隔 | 0
检查 发现 雷达 罩 3 点钟 9 点钟 两个 位置 阶差 超出 手册 阶差 发动机 下部 风扇 罩 进气道 阶差 间隙 超差 | 0
驾驶舱 通道 门 电子 控制 盒 外部 面板 三颗 螺钉 固定 螺钉 位置 低 空间 不好 拆除 且易 掉落 前 附件 舱 | 0
驾驶舱 分配 主管 混合 总管 出口 破裂 主管 外 保温 纤维 脱落 驾驶舱 出气口 排出 | 0
APU GEN ON 位 外部 电源 AVAIL 机组 按压 EXT PWR 按钮 关闭 APU GEN 外部 电源 自动 并入 电网 | 0
电源 中心 装饰板 驾驶舱 门框 装饰板 内部 插头 干涉 取出 强力 拆卸 装饰板 损坏 | 0
飞机 驾驶舱 顶部 板上 DD 系列 矩形 连接器 尾 附件 螺杆 销钉 缺失 壳体 安装 螺钉 缺失 驾驶舱 顶部 版 电缆 插头 矩形 插头 圆形 插头 可靠性 高 维护 涂胶 | 0
大翼 油箱 接近 口 边缘 磨损 盖板 安装 螺钉 相磨 | 0
CMS 数据 下载 困难 需 充值 重置 IPC 计算机 整机 断电 方式 顺利 下载 | 0
飞机 滑出 时 发现 迎角 探测器 冒烟 火花 驾驶舱 告警 | 0
飞机 左侧 行李箱 后方 应急照明 电源 电池 组件 电插头 支架 位置 干扰 取出 干扰 支架 难以 拆卸 | 0
3386 航后 机组 飞行 过程 中 副翼 左 配平 一度 飞机 水平 航后 执行 副翼 相关检查 未见异常 飞行员 3386 飞机 相较 105 106 飞机 方向舵 左 配平 角度 偏大 需 配平 1.5 度 两个 飞机 配平 1.2 度 | 1
ARJ21 700 飞机 机头 部位 探头 包括 结冰探测器 全静压探头 总温传感器 失速 保护计算机 机头 部位 探头 安装 需 4 密封剂 每种 探头 安装 需 两种 密封剂 失速 保护计算机 | 1
取消 不必要 涂胶 机头 部位 探头 包括 结冰探测器 全静压探头 总温传感器 失速 保护计算机 机头 部位 探头 安装 需 4 密封剂 每种 探头 安装 需 两种 密封剂 失速 保护计算机 整流罩 灯罩 涂胶 必要性 密封胶 种类 难以 采购 固化 时间 长 | 1
近期 EWIS 相关 故障 1.2019 1.11 107 架机 机组 左侧 阅读 灯及 呼唤 铃 失灵 航后 机务 排故 过程 中 检查 接地 桩 G3 3346 时 轻摇 线路 发现 故障 时有时无 退送 接地 桩 线路 故障 消失 检查 2019.1 13 107 架机 航后 清洁 工作 观察员 座位 服务 插座 时 客舱 左侧 1 18 排 氧气 面罩 自动 脱落 设计 现场 排故 确认 故障 原因 G3 3346 PSU GND 端 引入 高 电压 导致 左侧 PSU 熔断器 旅客 标志 烧毁 旅客 呼叫 标志 输入 端 GND 端 短路 导致 连接 右侧 PSU 烧毁 初步 分析 接地 模块 电 搭接 紧固件 安装 制造 偏离 导致 接地 模块 搭接 电阻 过大 交流 接地 直流 接地 间 寄生 电路 交流 电压 反串 两个 接地 模块 电路 导致 相关 电设备 损坏 | 1
2019 年 1 月 23 日 成都 航空 商飞 时寿件 适航 标签 中 缺少 寿命 相关 信息 原因 分析 1 DIMR 挂 签 缺少 工程 局方 适航 挂 签 程序 填入 寿命 零件 信息 DIMR 批准 挂 签时 暂无 相关 工程 文件 2 商飞 供应商 航材 存储 标准 差异 已知 航材 商飞 存储 标准 严于 供应商 标准 3 客服 缺少 航材 储存 标准 文件 飞院 现有 ARJ21 飞机 装机 成品 件 贮存 维护 核查 汇总 尚未 正式 流转 客服 公司 客服 公司 暂无 航材 储存 管理 文件 | 1
近期 111 113 架机 CVR RIPS FAULT 信息 1 111 架机 2019 1 10 航前 滑行 时 CVR RIPS FAULT 青色 告警信息 2 112 架机 2019 1 16 航前 客时 CAS CVR RIPS FAULT 信息 拆装 CVR 独立电源 信息 消失 17 日航 前上 客时 CAS CVR RIPS FAULT 信息 3 113 架机 2019 1 20 地面 航后 维护 过程 中 CVR RIPS FAULT EI CAS信息 | 1
可靠性 调查 进展 1 10 月 17 日 大场 EWIS 工作 专题 会议 调查报告 中 分析 运行 制造 期间 发生 EWIS 逐项 讨论 包括 连接器 装配 断线 断丝 缩针 连接器 接触不良 电气 连接 紧固件 定力 胶接 同轴电缆 安装 总装 飞机 查看 EWIS 制造 现状 项目 层面 成立 EWIS 联合 工作 团队 发现 EWIS 制定 解决 措施 会议 建议 联合 工作 团队 工作 顶部 板 DD 连接器 设计 优化 EWIS 制造 人员 操作 培训 梳理 制造 维修 时 EWIS 可达性 施工 阶段 制定 EWIS 保护 检验 措施 连接器 机上 端接 改 地面 端接 2 10 月 24 日 10 月 25 日 大场 EWIS 可靠性 提升 工作 小组会议 调查组 前期 调查 发现 导线 损伤 接触不良 缩针 力矩 备用 线 无用 导线 制造 工艺 质检 培训 供应商 管控 角度 制定 后续 工作 计划 3 持续 适航 事件 B 603M _ 乘务 上本 客舱 系好 安全带 灯 闪亮 声音 提示 持续 适航 事件 编号 S20190129Q001 | 1
B 3322 飞机 2019 年 2 月 8 日 航后 检查 发现 左侧 RVSM 区域 下部 边缘 划痕 损伤 查询 结构修理手册 相关 损伤 标准 超过 现有 损伤 标准 损伤 评估 损伤 处于 RVSM 区域 边缘 大气 数据 影响 | 1
B 3321 飞机 2 C检 期间 山太 维修 人员 检查 发现 天花板 空调 支管 分层 塌陷 1 左侧 4 号 7 号 11 号 右侧 3 号 管路 从前 后数 接头 分层 2 右侧 1 号 4 号 11 号 管路 从前 后数 塌陷 现场 执行 4 C检 104 架机 类似 | 1
2019 年 3 月 8 日 中午 时段 成都 航 ARJ21 B 104X 号机 哈尔滨 机场 用手 触摸 飞机 机翼 前缘 缝翼 强 静电 感受 手掌 刺痛 感觉 触摸 机翼 表面 区域 无此 现象 104X 飞机 后续 执行 哈尔滨 太原 成都 航班 太原 落地 时 依旧 静电 感觉 成都 落地 无此 现象 3 月 8 日 9 日 飞来 哈尔滨 两 架次 ARJ 飞机 普查 发现 强 静电 13 日 603M 执行 成都 太原 哈尔滨 航班 太原 落地 静电 感觉 哈尔滨 落地 无此 现象 3322 飞机 上饶 短停 检查 静电 感觉 | 1
成都 航空 四方 会议 提出 驾驶舱 风挡 加温 导致 驾驶舱 风挡 玻璃 温度 温差 体感 40 ° C ~ 50 ° C 请 中国 商飞 调查 研究 玻璃 长期 处于 此种 状况 飞行员 担心 老化 现象 增加 风挡 损坏 风险 衍生 风险 | 1
运行 中 发现 飞机 风挡 光源 重影 类似 散光 现象 夜航 时 影响 飞行员 视野 目测 夜间 降水 情况 B 3387 飞机 左 右侧 风挡 B 602A 飞机 右侧 风挡 B 603M 飞机 右侧 风挡 | 1
2018 年 2 月 接到 成航 反馈 APU 地面 启动 成功 现象 涉及 飞机注册号 B 3386 B 3387 B 3321 检查 CMS 信息 包含 APU FADEC FAILED APU DECELE RAT ION APU FADEC FAILED APU DOOR FAULT APU FADEC FAILED APU LOW FUEL SUPPLY | 1
2018 年 12 月 2019 年 2 月 机队 飞行小时 2173.39 61FH 液压 锁 发生 故障 14 次 故障 千时率 6.44 ‰ 2018 年 1 月 ~ 11 月 机队 飞行小时 4650.8 FH 液压 锁 发生 故障 3 次 故障 千时率 0.65 ‰ 2018 年 ARJ 机队 正式 运营 首次 东北地区 执飞 航班 冬季 高寒 季节 液压 锁 故障率 季节 高 10 倍 怀疑 液压 锁 故障率 增高 气候 环境温度 | 1
201 年 3 月 116 架机 呼和浩特 更换 驾驶舱 门后 发现 驾驶舱 门 关闭 门 门框 干涉 驾驶舱 门 变形 现象 | 1
2 月 23 日 EU6669 临汾 哈尔滨 航班 行李 多且 受 货舱 体积 装完 临时 减掉 15 件 行李 约 350kg 执行 航班 减掉 行李 25 日 EU6669 成都 临汾 哈尔滨 航班 承运 航班 延误 1 段 30 分钟 后续 航班 飞机 设计 原因 飞机 满客 飞机 重心 靠前 只能 行李 装入 货舱 货舱 体积 装载 能力 有限 | 1
灯光 调节 白光 长时间 极易 带来 疲劳 | 1
在座 飞行员 听不清 每次 侧 头 听 | 1
飞行员 反馈 驾驶盘 整体 太细 握杆 操纵 时不太 舒适 用力 驾驶盘 PTT 开关 搁手 不好 操作 拇指 易 误触 碰 平尾 配平 开关 单侧 平尾 配平 失效 故障 | 1
1 成航 飞行员 驾驶盘 启动 力 操纵 力较 飞机 偏大 特别 起飞 着陆 持续 操纵 飞行阶段 操作 舒适性 不佳 建议 减小 驾驶盘 操纵 力 人机 功效 2 局方 飞行员 2018 年大侧 风 试飞 时 反馈 单手 操纵 飞机 盘力 较大 机组 易 疲劳 | 1
1 月 24 日 飞机 验证 飞机 处于 未上 电 状态 时 检查 发现 AOA 角度 差 驾驶舱 入主 电瓶 APU 电瓶 DC BUS TIE L BUS TIE R BUS TIE E TRU 电门 驾驶 杆 抖杆 现象 后续 推杆 APU 启动 AOA 探头 启动 前 电 过程 中 抖杆 探头 现象 | 2
2017.8 24 日 B 3321 飞机 长沙 地面 青色 CAS 提示信息 TAWS TERR FAIL 伴随 CMS 信息 TAWS FAULT REPORTED 查询 FIM 手册 单独 TAWS TERR FAIL TAWS FAULT REPORTED 二者 关系 故障 代码 | 2
B 3321 飞机 执行 乌兰浩特 呼和浩特 航班 26 跑道 进近 低于 决断 高度 地形 语音 告警信息 未见 CAS信息 落地 检查 CMS 信息 发现 TW LRU OK INFO TAWS FAULT REPORTED 注 19 20 21 日 呼和浩特 26 跑道 落地 前 一分钟 CMS 历史 信息 ​ | 2
B3387 执行 EU6680 成都 02R 盲降 APP LOC1 绿色 飞机 应向 航道 向右转 飞机 反 航道 向左转 机组 HDG 选择 航 向右转 控制 位置 第二次 预位 APP 截获 航道 期间 检查 导航 频率 航道 飞行 计划 正确 无误 | 2
B 3388 飞机 南通 成都 调机 航后 机组 写本 风向 风速 跳变 超过 180 ° 风速 差值 100KT 航后 查询 FIM 手册 无此 相关 信息 | 2
济南 成都 航班 巡航 AT FAIL AP FAIL 黄色 警戒 信息 YD FAULT 蓝色 提示信息 AP AT 接通 飞机 备降 西安 | 2
6 月 29 日 哈尔滨 济南 航班 飞机 29900 英尺 未 突破 目标 30100 英尺 高度 上方 高度 31100 英尺 相向 飞行 飞机 触发 本机 RA 警告 RA 语音 ADJUST V SPEED 机组 TCAS 处置 程序 断开 AP 操纵 飞机 下降 至约 29800 上空 飞机 解除 冲突 机组 操纵 飞机 目标 高度 30100 英尺 后续 飞行 期间 冲突 飞机 机组 报告 无线电 通话 管制 未 飞机 飞行 轨迹 包括 水平 提出 疑问 触发 RA 告警 时 两机 相距 8 海里 飞机 航后 无故障 信息 | 2
航后 检查 发现 CAS信息 FLT CTRL NO DISPATCH CMS 信息 GIOM2 FAULT GIOM2 B IOC 3D INTERFACE FAULT | 2
长沙 虹桥 航段 起飞 LNV 方式 飞机 自主 左转 偏离 | 2
飞机 空中 AT FAIL AP FAIL YD FAULT 提示信息 自动 驾驶 自动 油门 接通 导致 飞机 备降 航班 取消 | 2
上电后 信息 FLT CTL NO DISPATCH 做 NVM 清除 测试 | 2
109 架机 机组 空中 飞机 非 指定 坡度 机组 观察 飞机 航迹 变化 风向 风速 变化 | 2
B 3387 _ 空中 AP AT FAIL YD FAULT 持续 适航 事件 编号 S20180615Q001 | 2
1 经查 2018 年 3 月 22 日 B 3321CMS 信息 TW LRU OK INFO TAWS FAULT REPORTED 测试 2 2018 12 14 B 3387ACTIVE CMS 信息 GPS2 NO OUTPUT 历史 CMS 信息 TAWS FAULT REPORTED 重置 GPS2 跳 开关 故障 信息 消失 3 2019 年 1 月 31 日 B 3329 历史 CMS 信息 TW TAWS FAULT REPORTED 测试 4 发生 建议 调查 原因 | 2
2019 年 3 月 12 日 B 602A 航前 机组 测试 时 TCAS 故障 旗 黄色 TCAS FAIL TCAS 计算机 本体 测试 时 LOWER ANT 故障 灯亮 故障 未能 排除 改由 B 3329 执行 计划 航班 | 2
1 2018 年 6 月 14 日 B 3387 巡航 阶段 AT FAIL AP FAIL YD FAULT 信息 更换 CCM2 2018 年 7 月 30 日 B 3388 IPC CONFIG INCORRECT 更换 CCM2 2 2019 6 4 B 3388 _ 109 贵阳 执行 TCAS 故障 维修 上电 检查 AP FAIL AT FAIL FLT CTRL NO DISPTACH 信息 CMS 系统 3 2019 6 13 B 3387 108 航后 CMS 系统 请 设计 评估 发生 原因 解决方案 | 2
B 3388 飞机 南通 成都 调机 航后 机组 写本 GNSS NOT AVAILABLE GPS 卫星 数目 大于 4 颗 飞机 执行 哈尔滨 五大连池 航班 过程 中 1 GNSS NOT AVAILABLE ​ 短时 1 2 秒 恢复 2 风向 风向 跳变 导致 飞机 姿态 稳定 20 日 济南 过站 地面 时 跳现 GNSS NOT AVAILABLE 信息 消失 机组 口头 济南 成都 进近 过程 中 GPS 信号 丢失 持续 2 分钟 机组 未 关注 过程 中有 几颗 星 | 3
飞机 执行 虹桥 长沙 航段 飞机 起飞 机组 空中 观察 雷达 时 发现 雷达 处于 STANDBY 位 打开 雷达 检查 长沙 成都 航段 飞机 起飞 机组 雷达 一段时间 观察 雷达 跳到 STANDBY 位 打开 雷达 检查 ​ 两段 起飞前 机组 雷达 设置 AUTOMATIC 位 航后 机组 虹桥 长沙 长沙 成都 航段 起飞前 气象 雷达 控制 模式 自动 模式 工作 模式 wx tubr 起飞 爬升 阶段 2000ft 气象 雷达 控制 模式 自动 自动 模式 跳转 STANDBY 模式 后续 飞行阶段 工作 2018 年 8 月 9 日 B 3386 飞机 执行 长沙 成都 航段 空中 机组 发现 气象 雷达 处于 STANDBY 位 打开 雷达 检查 后续 航后 检查 相关 CMS 信息 2 2018 年 8 月 11 日 B 3386 飞机 机组 口头 执行 航班 过程 中 共有 三次 正副 两侧 雷达 跳 STANDBY 起飞 阶段 两次 巡航 阶段 1 2018 年 8 月 14 日 B 3322 飞机 上饶 起飞 气象 雷达 两侧 显示 STANDBY 激活 气象 雷达 2 2018 年 8 月 16 日 B 3322 飞机 航后 机组 上本 气象 雷达 空中 自动 关闭 航段 发生 两次 正副 驾 两侧 雷达 自动 跳转 standby 位 成都 上饶 起飞 阶段 上饶 成都 起飞 阶段 3 2018 年 8 月 18 日 B 3388 飞机 飞行员 上本 成都 起飞 气象 雷达 自动 关闭 8 月 19 日 机组 成都 起飞 气象 雷达 自动 关闭 8 月 20 日 两次 气象 雷达 跳变 standy 模式 | 3
成都 南宁 航前 报飞控 派遣 伴有 CMS P ACE 5 2 LOW RUD PCU SOV INTERFACE FAULT RUDDER LOW PCU FAULT P ACE 5 2 FAULT NVM 清除 清除 故障 换 B 3328 执行 成都 南宁 航班 | 3
刹车 手柄 放 到位 机组 长沙 过站 双发 启动 滑行 时 自动 刹车 放在 RTO 位 EICAS 突现 刹车 维护 信息 自动 刹车 自动 RTO 位 跳到 OFF 位 机组 旋钮 放在 RTO 位后 | 3
2018 年 10 月 13 日 B 3321 飞机 执行 成都 上饶 舟山 往返 航班 航后 机组 舟山 上饶 航段 灵活 推力 起飞 滑跑 阶段 速度 60 节至 80 节 之间 时 自动 油门 断开 AT 显示 琥珀色 闪烁 相关 CAS信息 后续 起飞 离地 1500ft 机组 接通 AT 工作 后续 航段 查询 2018 年 5 月 28 日 B 3321 执行 完 EDS 断开 输入 TCQ 备用 总线 后续 2 C检 完整 执行 SB A21 22 0002 R00 执行 飞机 未再 自动 油门 非 指令 断开 B 3321 2 次 5 月 28 日 B 3321 两次 9 月 27 日 10 月 13 日 B 3321 飞机 2 C检 工作 包有 SB 自动 油门 断开 需 设计 分析 原因 | 3
近期 飞控 派遣 信息 1.2019 1.25 109 架机 通电 飞控 派遣 信息 排查 原因 左发 燃油 滤 压差 传感器 未 恢复 导致 安装 传感器 2.2019 1.25 108 架 机上 电 CAS信息 FLT CTRL NO DISPATCH CMS 信息 P ACE5 2 FAULT 25 日 串件 判断 PACE5 故障 更换 2019.1 26 114 架机 航前 飞控 派遣 故障 NVM 清除 电子 PBIT 重装 3 PACE 电插头 故障 依旧 1 月 28 日 更换 左外 副翼 PCU 测试 | 3
1 经查 2018 年 运营 机队 多架次 GPS 信号 丢失 原因 接收机 天线 同轴电缆 外部 信号 2 调查 原因 GPS 4000S 新增 SBAS NAV 工作 模式 所致 国内 覆盖 SBAS 模式 抑制 操作 GPS 同轴电缆 安装 时未 电缆 接头 保护 导致 GPS 信号 丢失 后续 计划 更改 飞控 软件 提供 抑制 SBAS 模式 操作 选择 增加 同轴电缆 防护 同轴电缆 弯折 连接器 腐蚀 松动 | 3
2019.2 13 113 架机 执行 航班 过程 中 机组 填写 机长 汇报 长沙 机场 起飞 起飞 真高 600FT 上升率 2000FT MIN 姿态 油门 情况 两声 DON T SINK 告警 音 后续 航段 | 3
2019 年 2 月 3 日 B 602C 114 架机 空中 巡航 红色 CAS信息 CONFIG PARK BRAKE BRAKES MAINT REQUIRED 青色 信息 PARK BRAKE ON 白色 信息 机组 重置 停留 刹车 手柄 警告 消失 落地 检查 历史 CMS 信息 PARK BRAKE SW1 FAILED WIRING SIGNALS DISAGREE 航后 机务 执行 停留 应 急刹车 系统 调整 程序 测试 2019 年 2 月 3 日 B 602C 114 架机 巡航 阶段 闪现 CAS 警告 信息 CONFIG PARK BRAKE 后续 航班 未 机务 航后 检查 相关 CMS 信息 停留 刹车 手柄 安装 牢固 操作 无卡滞 | 3
B 3322 飞机 1 月 8 日 航后 检查 发现 机身 尾椎 处 蒙皮 APU 排气口 后方 结构 裂纹 蒙皮 材料 丢失 纵向 裂纹 约 264mm 横向 裂纹 约 46mm | 3

## Sheet3
text | label
1、5月21日，机组反映B-3321飞机黑河落地前PFD上有黄色RA故障警告旗闪烁，5s后恢复正常，并有CAS信息“EFIS MISCOMPARE”，无相关CMS信息。 2、5月25日，正常执行EU2789/90哈尔滨-五大连池往返航班，EU2240哈尔滨-济南-成都航班 ，航后检查发现左、右PFD有琥珀色RA故障旗，并伴随CAS 信息EFIS MISCOMPARE，右侧无线电高度值为琥珀色数值，数值呈下降趋势，随后绿色数值为0且RA故障旗消失。当时飞机已滑到位，发动机停车，APU供电，驾驶舱无其它操作。 | 0
飞机正常执行成都-长沙-虹桥航班，航后机务检查CMS信息，发现今日UTC时间04:08有4条历史故障信息，“L/R ENG INDICATING SYSTEM MAINTENANCE T2 ADC-FADEC DISAGREE”信息。 | 0
航后检查CMS信息，有一条历史故障信息FOCU FAILED/WIRING L ENG FIRE WARNING DISCRETE FAILED WIRING。 | 0
工作者检查发现左发10点钟位置反推锁作动器的排放管轻微渗油。 | 0
B-3388飞机正常执行成都-济南-哈尔滨航班，哈尔滨-黑河往返航班。济南-哈尔滨航段空中出现青色CAS信息“L PACK FAULT”，落地后检查有CMS信息“ECS FAILD/WIRING FCV1 FAIL OPEN”。 | 0
正常执行哈尔滨-济南-成都航班，航后检查发现临近地板出口标志灯（件号：2LA007344-60）损坏，但可以固定。 | 0
执行EU6676南通-上饶-成都航班，航后机组反应上饶-成都航段空中到着陆一直有“ICE DET 1 FAIL”青色CAS提示信息，航后查看CMS有ACTIVE信息“ICE DETECT 1 FAILED:ICE DETECT 1 STATUS FAILURE”。 | 0
EU2240航班巡航中出现“TERRAIN、TERRAIN”​的语音警告。 | 0
执行成都-济南-哈尔滨航班，哈尔滨-黑河往返航班。济南-哈尔滨航段飞本反映空中出现CAS信息AP MISTRIM NOSE UP。 | 0
航前机务检查发现VHF1天线前端掉漆，面漆下部未发现底漆，直接可见表面银色的类似金属光泽。 | 0
B-3388飞机执行哈尔滨-黑河航线，航后关空调时，出现客舱氧气面罩非人为原因意外抛放，检查有CAS信息：PASS OXY ON，检查座舱压力控制板组件上的旅客氧气“PASS OXYGEN”按钮处于正常位置即弹起状态；“PASS OXYGEN”按钮ON灯亮。 | 0
B-3387执行哈尔滨-黑河航段起飞时出现CAS信息：“R DCP FAIL”。副驾无法使用右侧DCP，检查发现P6.2面板R19断路器（B1-3169）跳出，飞机返航哈尔滨。 | 0
6月17日，航后检查发现APU舱门在打开过程中和机身蒙皮干涉，机身蒙皮有两处磨损掉漆已经露出金属，APU舱门出现轻微变形。 6月20日，航后机务发现飞机在开关舱门时有明显卡阻，并伴随较大异响。机务检查发现APU舱门有两处干涉，APU舱门边缘发生翘曲；打开APU舱门检查铰链臂机构和拉杆机构，连接件无松脱、无卡滞、运动灵活，无过渡磨损。 | 0
6月17日，航后检查发现APU舱门在打开过程中和机身蒙皮干涉，机身蒙皮有两处磨损掉漆已经露出金属，APU舱门出现轻微变形。 6月20日，航后机务发现飞机在开关舱门时有明显卡阻，并伴随较大异响。机务检查发现APU舱门有两处干涉，APU舱门边缘发生翘曲；打开APU舱门检查铰链臂机构和拉杆机构，连接件无松脱、无卡滞、运动灵活，无过渡磨损。 | 0
6月21日，执行成都-长沙往返航班，航后出现历史故障信息：ANTI-ICE BLD OVHT DET LOOP B FAILD/ INFO ANTI-ICE LOOP B OPEN。 6月22日，执行成都-济南-哈尔滨，哈尔滨-黑河往返航班，哈尔滨过站，记录本信息：空中出现OVHT DET SYS FAULT,检查历史CMS信息成都-济南，济南-哈尔滨两段均有FCOU OVHT CHANNEL A INTERNAL FAULT。 | 0
航后机组口头反映长沙-成都航后右侧MFD出现两次MAP警戒旗，后续自动消失。 | 0
航后检查有CAS信息：IPC CONFIG INCORRECT，伴随CMS故障信息：DSM B:NO DSM B OUTPUT TO CMS，重置IPC跳开关后信息消失。 | 0
航后机务检查发现一条历史故障信息：ANTI-ICE BLD OVHT DET LOOP B FAILED/WIRING ANTI-ICE LOOP B OPEN。 | 0
航后机务检查发现2#液压系统油量低，伴随青色CAS信息“HYD 2 LO QTY”,历史故障信息“HYD 2 FAILED HYD 2 LO QTY”。机务航后排查2#液压系统，在接近174CR口盖后，目视发现外轮刹车切断阀挂油。 | 0
飞行员口述上饶-成都航段，成都进近时左侧PFD上无大气数据指示，上本反映 “ADC1 故障”，航后检查发现CMS故障信息ADC1：NO OUTPUT。 | 0
正常执行哈尔滨-济南-成都航班，航后检查发现真空废水系统真空泵无法停止工作。 2018/8/23，正常执行哈尔滨-五大连池，哈尔滨-黑河往返航班，航后检查污水箱真空泵持续工作。 | 0
航后检查发现左发滑油系统后收油池回油管与机匣本体连接处滴油。 | 0
成都-长沙航段，长沙落地出现L／R ENG REV DEPLOYED。 | 0
1、2018/7/12，航后检查有CMS历史故障信息：ANTI-ICE BLD OVHT DET LOOP A FAILED／WIRING ANTI-ICE LOOP A OPEN 和LOOP B OPEN。 2、2018/7/13，航后检查有CMS历史故障信息：ANTI-ICE BLD OVHT DET LOOP A FAILED／WIRING ANTI-ICE LOOP B OPEN。 | 0
客舱记录本反映“前舱PA广播声音时大时小”。 | 0
机组上本反映右侧风挡玻璃左边缘间断放电。航后机务检查发现右侧风挡玻璃的左边缘中间位置，黑色橡胶条覆盖下，有一处长约13mm的白色痕迹。 (现场观察，在108以及航材件风挡（P/N:561A1000-000-502A,S/N:82）,也存在类似的痕迹。） | 0
机组反映齐齐哈尔到黑河航段2000英尺时，两侧RA琥珀色警告旗，CAS信息EFIS MISCOMPARE。 | 0
航后机务检查发现右侧风挡玻璃接线盒与风挡玻璃中间的白色胶垫变黑色 | 0
机组反映上饶地面启动后AUTOBRAKE不能预位，重置BCU跳开关后正常。 | 0
航后检查发现APU舱门前撑杆损坏导致APU舱门不能开至最大位，但关闭功能正常。 | 0
航后机务无法下载CMS信息，重新上电后出现IPC CONFIG INCORRECT（多次尝试，故障复现）。 | 0
航后检查过程中CAS出现“OVHT DET SYS FAULT”青色提示信息，伴随CMS信息“FOCU OVHT CHANNEL A INTERNAL FAULT”。 | 0
航后查看CMS历史信息出现：“ANTI-ICE BLD OVHT DET LOOP B：ANTI-ICE LOOP B OPEN” | 0
检查发现历史CMS信息:“APU FADEC FAILED LOW ACCELERATION ”与“APU FADEC FAILED APU FTC-ELECTRONIC START CTRL FAIL“ | 0
B-3388飞机正常执行成都-长沙-虹桥往返航班EU6665/EU6666。成都航后机组反映：长沙落地时自动刹车无法预位，地面滑行时使用人工刹车。跟机机务重置BCU跳开关后，参考MPP32-41-12-720-801做自动刹车选择开关功能实验正常，航后检查有CMS历史信息：“OB DBCM：L CONTROL VALVE BAD” | 0
山太换发时左发进气道唇口3点钟方向发现一弧形凿伤。尺寸 弦长21mm。弧顶高7mm。宽度2.5mm。深度0.32mm。损伤距离进气道后缘紧固件距离为135mm。 | 0
航后机组上本反映气象雷达35海里以外无显影。航后检查无气象雷达相关CMS信息。 航后检查无气象雷达相关CMS信息。 经与飞行员沟通：巡航阶段，雷达角度-1°，增益NORMAL，气象雷达工作在自动模式，气象+紊流模式，对比B-3322和其它架次气象雷达对于“强气象条件”的探测范围明显小于其他架次飞机。 | 0
EU2802航班，齐齐哈尔至黑河落地，两主起落架接地后出现一声“stall”警告，待前轮接地后警告声消失，后续滑跑均正常，出现语音警告时无CAS信息出现。 | 0
1、2018年8月7日，航后检查发现历史CMS信息"ANTI-ICE BLD OVHT DET LOOP A FAILED/WIRING ANTI-ICE LOOP A OPEN",2018年8月13号机组反映上饶-成都航段：闪现过热探测系统故障。 2、间歇出现OVHT DET SYS FAULT",航后检查发现历史CMS信息"RIGHT BLEED OVHT DET LOOPA FAILED/WIRING RIGHT BLEED LOOP A OPEN"。 | 0
航前上电后检查发现侧窗灯不亮，左侧整列呼唤铃及阅读灯均无电，重置左侧直流卸载汇流条跳开关B1-2417与左侧卸载继电器跳开关B1-2450后检查正常。 | 0
短停检查时发现左侧电源简图页主蓄电池在CHG与DISCHG间频繁跳变。 | 0
机组上本反映黑河-哈尔滨航段空中出现“R BLEED LEAK”CAS信息。 （造成航班延误1小时） | 0
B-3387飞机右大翼缝翼与右大翼固定前缘蒙皮之间有多处干涉损伤 | 0
成都起飞后空中出现青色EICAS信息“STICK PUSHER NOT AVAIL”，AP和AT自动脱开，机组多次复位FCP上的AP/-A/T-S/P DISC开关后AT恢复，AP始终无法接通，机组人工驾驶；飞机落地上饶检查正常，无相关CMS信息. | 0
正常执行成都-上饶-舟山往返航班，航前检查发现左侧PFD不亮。 | 0
为保障B-3322航班,机务将B-3387的PFD串至B-3322上。机务从库房领新件PFD安装在B-3387上后，参考AMM31-61-01-470-001，确认自带软件版本为810-0038-002，手册要求为-004,对比另一侧PFD也是-004版本，机务需要升级软件。 | 0
2018年04月18日，B-3386飞机执飞成都-上饶-南通往返航班，航后机务检查CMS 历史故障信息， 发现“ GCUA FAILED RACTR/AGCU/WRG FAULT”，机务参照FIM手册完成R PDA更换。右电源PDA安装对连接到接线端子上的电缆接线片和自锁螺母有封包要求，而客舱前部148.55-160站位电源中心内部下方的APU和左电源PDA无相关封包要求。成航机务提出客舱电源中心APU和L PDA应参考右电源PDA安装，增加封包要求。由于PDA为飞机电气系统电源分配的重要系统，外来物入侵会增加电气短路风险，并有可能造成电源分配组件失效。为避免出现此类偶发故障，建议对客舱电源中心APU和L PDA进行电源接线紧固件封包，优化安装连接方式 | 0
针对图纸DR_534A7000-000-001附注第6条中明确：“复材面板锉 修完后用ZPS01040-00300或ZPS01040-00301规定的任意型混合树脂 密封”，客户提出此处复材面板打孔、锪窝完后也应按ZPS01040-00300 或ZPS01040-00301规定的任意型混合树脂密封。 | 0
2017年5月6日，成航机务反馈B-3322飞机在加油时，加不到预选 油量的10360KG，在总油量达到10030KG后，飞机加不进油。加油前的 飞机总油量为9800KG。 经查，试飞机101～104架机也发生过同类情况。ARJ21-700飞机 加油系统应用高油位浮子阀进行机械式满油切断。当单侧油箱初始油 量大于4500kg时，由于机翼有上反角，燃油向机翼内侧流动，油面稳 定后机翼内侧油面已经接近高油位浮子阀位置，如果加油初始油量大 于4500kg，机翼油箱外侧还未满油，高油位浮子阀就会浮起，切断加 油，导致加油量不能达到单侧油箱理论最大加油量5190kg | 0
ARJ21 飞机105架机在山太执行大修期间，执行MPP12-23-41-600-812电子/电气舱门润滑该任务的润滑部位为锁销机构和铰接接头，在润滑铰链接头时，需要电子/电气舱门拆卸。对比波音手册中电子/电气舱门润滑，发现该程序无需将舱门拆卸 | 0
2018年7月6号，B-3386飞机航后检查发现后货舱门无法打开，提出快响请求，如图1所示。中国商飞客服工程人员现场支援，确认从外部无法打开，必须从其他的方式接近。7月7号中国商飞给出排故方案，通过快响答复，通过客舱拆卸地板（231NLG），切割货舱天花板（161AZC）进入后货舱，如图2所示。进入后货舱，检查后货舱门， 发现在后货舱门的右下角有多余物，导致卡阻无法从外部开门 | 0
成航机务提出ARJ21-700飞机缝翼维护口盖螺钉数量多及螺钉种类多，工作量较大（如缝翼滚轮注油时，需要拆卸大量盖板，耗费大量人力，且施工工时较长，增加飞机停场维修时间）、经济性差（不同种类不同规格增加航材备件成本）。 以ARJ21-700飞机缝翼维护口盖611DB为例，该盖板尺寸为68×22CM，安装螺钉总数有59颗之多，且螺钉牌号有NAS8703与NAS8704两种， | 0
ARJ21 飞机102、103 架机在山太执行大修期间，对飞机维修手册中维修程序进行机上操作验证。执行ARJ21 适航限制项目要求的机头下部的检查程序验证时，发现接近受检结构件需要拆卸电子设备、EE 支架及电缆线束等。主要包括如下检查任务： a) 53-10-05 目视检查机头所有长桁与蒙皮连接长桁上钉孔 b) 53-10-10 目视检查SD37~SD218 框外框缘与蒙皮连接，外缘条钉孔 c) 53-10-10 目视检查SD120.05/SD160/SD200/SD207 框腹板与剪切角片相连接的钉孔，STA148.55 框腹板与剪切角片连接处的腹板钉孔 d) 53-10-10 SD47.875~ SD218 上下框缘与T 型接头连接处，框缘和接头钉孔；SD160 下半框与地板梁连接，右侧接头钉孔； SD200 上下框右侧对接接头与地板梁连接的接头钉孔 在执行以上任务时发现如下问题： 1） 在检查 EE 舱内长桁、蒙皮、框缘、框腹板、角片及接头处的钉孔前，需大面积拆卸设备加上机载计算机，拆卸及恢复工作量大； 2） 结构检查位置被大块隔音棉覆盖，隔音棉上安装了大量线束，拆隔音棉前需要先拆卸线束后才能取下，无法直接拆隔音棉，检查耗时过长；不适合使用局部破坏隔音棉的方式进行检查。 3）电子舱内的电子架是整体的，无法分解。它是在前机身和中机身对接前装进机身的，当机身对接之后就无法拆下。定检中，有些检查工作需要拆下电子架才能执行 4）电子电气设备舱设备托盘与EWIS电缆之间的连接形式是线缆插针的形式，而不是用线缆接头，拆装维护时间长 | 0
2018年5月15号，GE通过CCM GE ACAC 18-0010-00向客服公司发出了关于前安装节破损安全设计耳片的强制检查要求，经查时该部件(forward engine mount failsafe lug)为适航限制项目间，件号为PN 2091M61P01和PN 2529M33P01。在TP700045适航限制部分 R3(2017.12.30)中，该部件的检查间隔为初检30000FC，重复检查间隔12000FC，与GE提出的检查间隔不一致 | 0
检查发现雷达罩在3点钟和9点钟两个位置阶差超出了手册阶差要求。发动机下部风扇罩和进气道“阶差”、“间隙”超差 | 0
驾驶舱通道门电子控制盒的外部面板由三颗螺钉固定，螺钉位置低，空间小，不好拆除且易掉落前附件舱。 | 0
驾驶舱分配主管（混合总管出口）破裂，主管外的保温纤维脱落并从驾驶舱出气口排出。 | 0
APU GEN在ON位，外部电源“AVAIL”；机组按压EXT PWR按钮一次，关闭APU GEN，外部电源自动并入电网。 | 0
电源中心上装饰板与驾驶舱门框和装饰板内部的插头干涉，无法取出，强力拆卸容易造成装饰板损坏。 | 0
飞机驾驶舱顶部板上部分DD系列矩形连接器尾附件存在螺杆销钉缺失，壳体安装螺钉缺失的问题。驾驶舱顶部版电缆插头为矩形插头，没有圆形插头可靠性高，也不便于维护，而且需要涂胶 | 0
部分大翼油箱接近口边缘磨损（与盖板安装螺钉相磨）。 | 0
CMS数据下载困难，需多次充值重置IPC计算机、整机断电等方式才能顺利下载。 | 0
飞机滑出时发现迎角探测器有冒烟和火花，且驾驶舱有告警。 | 0
飞机左侧行李箱后方的应急照明电源电池组件由于电插头支架位置的干扰，无法取出，且干扰的支架也难以拆卸。 | 0
今日飞行中机组反映最后一个航段副驾侧MFD在航图切换RANGE时加载会有几秒延迟，详见附图。空中使用的导航源为机长侧FMS1，副驾侧FMS2，地面查看CMS无相关故障信息，将副驾侧MFD导航源切换到FMS1检查故障现象依旧，机长侧均正常。参考FIM34-61-00-810-822，今日量线，测量S322-1P的J针到 P1-3164A的35针导通；S322-1P的N针到 P1-3164A的36针导通；S322-1R的J针到 P1-3164B的14针导通；S322-1R的N针到 P1-3164B的15针导通 | 1
3386航后机组反映在整个飞行过程中，一直需要副翼向左配平一度才能保持飞机水平。航后执行副翼相关检查未见异常。 飞行员反映3386飞机相较于105、106飞机方向舵向左配平角度偏大，需配平1.5度，其余两个飞机最大配平1.2度。 | 1
2018/3/6，B-3387航后出现CAS信息：WING A/I FAULT;CMS信息：TSW FAIL. 2018/1/8，B-3321飞机检查发现CMS：WING ALT FAULT。 | 1
多次出现放电刷脱落，B-3386飞机航后检查发现垂尾中上部有一处放电刷底座丢失（10-900-49）。 | 1
执行APU蓄电池更换WO工作，更换APU BATT后，电源简图页APU BATT显示异常（黄色框），CAS报APU BATT OFF，无CMS信息，更换另一个新的电瓶故障依旧。 | 1
2018年04月23日，B-3387飞机执行EU6679/6680成都-合肥-温州往返航班，合肥-成都航段航后机组上本反应着陆阶段反推打开后CAS出现“R ENG REV DEPLOYED”红色警告信息。机组描述飞机着陆后，空速约130节，六轮WOW，机组开反推，约1秒后反推打开过程中CAS出现“R ENG REV DEPLOYED”红色警告信息，机组确认CAS信息内容后收齐反推。 | 1
B3321飞机执行成都-长沙-虹桥航班，飞机全重40.4吨，使用襟翼15°起飞。无线电高度55英尺，指示空速159.3节，地速155节，飞机俯仰增大到最大19.6°，迎角最大12.7°，垂直载荷最大1.47G，飞机出现“STALL WARNING”警告、抖杆一秒。飞机落地滑跑过程中出现一次“STALL”警告。航后查看无相关CMS信息，执行MPP 失速保护系统-操作试验，结果正常 | 1
B-3386飞机执行成都-上饶-南通往返航班，航后检查发现CAS有青色“FIRE SYS FAULT”提示信息，CMS信息显示左、右发、APU火警探测环路故障；重置FOCU断路器后，故障信息消失，防火系统自测试通过。5月7日航后CAS有青色“FIRE SYS FAULT”提示信息，伴随CMS信息“FOCU:L ENG FIRE WARNING DISCRETE FAILED”,查看详细信息显示左发、右发和APU火警离散信号失效。 9日/10日，航后发现多条CMS历史信息，FOCU FAILED: FOCU OVHT CHANNEL A INTERNAL FAULT。 11日航前出现琥珀色CAS信息：FIRE SYS FAIL，青色CAS信息：FOCU FAILED: FOCU OVHT CHANNEL A INTERNAL FAULT。 14日航后检查发现历史CMS故障信息：FOCU FAILED: FOCU OVHT CHANNEL A INTERNAL FAULT （造成航班延误）5月14日/15日，航后检查发现CMS信息，FOCU FAILED: FOCU OVHT CHANNEL A INTERNAL FAULT。 20日，航后检查发现历史故障信息： FOCU FAILED/WIRING L ENG FIRE WARNING DISCRETE FAILED/WIRING。航后机组上本反映上饶-成都航段出现青色“FIRE SYS FAULT”信息，航后查看CAS，该信息驻留，伴随CMS信息“L ENG FIRE WARNING DISCRETE FAILED/WIRING”。成都航前准备出现CAS“FIRE SYS FAULT”信息，查看无相关CMS。飞行员上本反映虹桥过站出现FIRE SYS FAULT 青色CAS信息，检查有ACTIVE CMS信息L ENG FIRE WARNING DISCRETE FAILED/WIRING。 | 1
航后检查CMS历史信息L ENGINE FUEL DIS SYSTEM MAINTENANCE FUEL STRAINER TRANSDUCER FAIL。 | 1
正常执行成都-上饶往返航班，成都航后机务检查发现有历史CMS信息：“LEFT BLEED OVHT DET LOOP A:LEFT BLEED LOOP A OPEN”。 | 1
B-3388航后机组反映飞机下降阶段登机门有啸叫，航后对登机门进行相关检查，发现登机门右上角区域密封件包裹层有一处用手按压时，密封件塌陷，内部填充物支撑不饱满。 | 1
航后检查发现有青色CAS告警信息"FLAP HALFSPEED"，伴随ACTIVE CMS信息"FLAP UNCOMMANDED MOTION"。 | 1
B3386飞机正常执行成都-长沙-虹桥往返航班，飞本记录长沙-成都航段空中出现“R BLEED LEAK”红色CAS信息，航后检查发现有历史CMS信息：“RIGHT BLEED OVHT DET LOOP A OVERHEAT、RIGHT BLEED OVHTDET LOOP B OVERHEAT”。 | 1
机组反映空中及地面电源简图页显示APU BATT频繁在CHG与DISCH间转换。地面观察左MFD电源简图页面主电瓶在CHG与DISCH间频繁转换，右MFD显示APU电瓶在CHG与DISCH间频繁转换。存在频繁转换和左右显示不一致现象。 | 1
B-3386执行上饶-成都航段，空中左右MFD出现WXR FAULT琥珀色故障旗，通过左侧DCP重置WXR STBY/ON按钮后故障旗消失，左右PFD正常 | 1
ARJ21 飞机102、103 架机在山太大修之际，ARJ21 飞机NDT 手册开展原位验证工作。验证期间，有一些NDT 程序因结构件遮挡无法接近检测对象，导致原位验证工作无法开展。 133JB2067《ARJ21-700 飞机结构适航限制项目》，PSE 号53-40-09 对应的检 测项目：SD648.851 框下半框边缘。 在执行该检测项目时，发现地板以下的框缘无法检测133JB2067《ARJ21-700 飞机结构适航限制项目》，PSE 号55-30-08，55-30-09 对应的检测项目：垂尾后梁连接的后缘肋和后缘作动筒肋钉孔边角裂纹的检测，检测对象详见图1，由于图2 中盖板的遮挡，钉孔被盖板遮挡，无法接近完成程序验证。经现场工艺与设计评估，此结构盖板不可拆卸，导致NDT 程序验证无法进行。PSE 号53-10-17 对应的检测项目：机头SD141.238-SD148.55 站位左侧转折梁与加强板连接处转折梁钉孔边。在山太验证期间，下部加强板由于电缆及结构盖板的遮挡，无法接近。由于无法接近下部角片，导致NDT 程序验证无法进行。PSE 号53-40-08 对应的检测项目：中机身STD681 框框缘与上位锁接头连接的紧固件孔边裂纹的检测，详见图1 与图2，检测对象被遮挡，无法接近完成程序验证。经现场工艺与设计评估，此结构盖板不可拆卸，导致NDT 程序验证无法进行。 | 1
飞机多次出现故障信息：GCU1:POWERPLANT PANEL/LGCU/WRG FAULT。 | 1
飞机水系统频繁报故，重置水界面控制板后，恢复正常。 | 1
成都发现飞机在停场未使用任何氧气的情况下，每日空勤氧气量降低大约2%-3%；检查未发现渗漏。 | 1
驾驶舱内观察员座位的氧气面罩取下后很难挂回原位。 | 1
发动机风扇空气活门密封圈易老化和变形，导致高温引气从缝隙中泄漏，从而导致过热探测环路报警。 | 1
驾驶舱语音记录器故障频发 | 1
机组反映中央操纵台啸叫，检查发现主蓄电池啸叫；类似故障多次发生。 | 1
2016年1月18日，成都航空发现B-3321飞机在执行航班过程中VHF1有跳频现象，调频后VHF1不能正常工作。在106架机交付后短时间内就出现上述问题，成都航要求进行质量调查。 | 1
目前ARJ21-700飞机机头部位的探头主要包括结冰探测器、全静压探头、总温传感器和失速保护计算机，这些机头部位探头安装需使用4种不同的密封剂，且每种探头安装需使用两种不同的密封剂(失速保护计算机除外)。 | 1
取消不必要的涂胶，机头部位的探头主要包括结冰探测器、全静压探头、总温传感器和失速保护计算机，这些机头部位探头安装需使用4种不同的密封剂，且每种探头安装需使用两种不同的密封剂(失速保护计算机除外)。整流罩，灯罩等涂胶必要性 密封胶种类多 难以采购 固化时间长 | 1
电器标准件采用非行业规范 在供应商标准件上增加弹簧垫片，增加维修工作量 插头基座裂纹 紧固件选用不合理（过长，过短） 矩形插头连接不紧固，增加维修时间 卡箍选用不合理（过大） 卡箍位置不合理（间距） 线缆缺少标识，标识间距过大，标识被遮挡，波纹管缺失标识（工作者依据REF/A/执行详细检查电子电气设备舱发动机馈电线和APU 馈电线（EWIS）工作时，无法明确需要检查的发动机馈电线和APU 馈电线的具体位置。相关图纸中未标明馈线所在的长桁位置信息；且未标明航向信息，俯视图还是仰视图；且实际机上馈线被波纹管包住，很难查找到导线件号等信息。） 线缆未分段连接，增加损伤线缆更换维修时间 电子设备架电缆（断路器板）连接缺少转接插头，增加维修时间 相同件号，线缆长度接近的电插头防差错设计考虑不够 线束接近性问题 105架在执行后附件舱、APU舱、垂尾、平尾区域线束保护时，都没有找到线束代号标识，后经调查，线束代号标识在其他区域，如货舱、客舱等区域，根本原因设计图纸没有要求多少距离安装线束代号标识.建议修改线束安装和敷设图纸，增加线束标识的要求，如1.对于长度大于或等于 2m 的线束，应在最大间隔为2m 的地方安装线束代号标识；2.压力密封、气密或隔框密封处两侧的线束均应在密封件两侧150mm-300mm（6in-12in）范围内设置线束代号（可根据250GD2034ARJ21-700飞机EWIS标识设计规范） | 1
2018年10月4日，B-3321飞机长沙过站时，驾驶舱门无法锁上，驾驶舱控制开关显示lock fail，密码板的绿灯常亮，飞机延误。 历史信息：1、2018/4/18，B-3321驾驶舱通道门控制板将旋钮旋至UNLK位，驾驶舱通道门键盘输入板依旧为红灯（正常会转为绿灯）。驾驶舱门电子控制盒SOL灯持续红色闪烁。故障发生时，驾驶舱通道门开启功能正常。机务对驾驶舱通道门电子控制盒进行多次重新拆装，测试结果正常。 2、2018/9/22，B-3329飞机机组反映驾驶舱门无法上锁，航后重新上电发现中央操作台上驾驶舱门LOCK FAIL灯闪烁，密码板上绿色指示灯常亮，门无法上锁。2018年9月22日，更换电子控制盒以及电磁锁后测试正常。后经核实该机出厂检查时驾驶舱门也无法上锁，更换了驾驶舱通道门控制盒与电磁锁，当时测试正常。2018/9/30，B-3329飞机机组上本反映，驾驶舱门锁故障。航后检查电子控制盒上SOL红色灯闪亮。 | 1
2018年9月9日，B-3386飞机执行EU2790五大连池-哈尔滨航班，五大连池短停发现有CMS信息“CDU2：KEYBOARD FAULT”。 历史信息：1. 2015年7月26日,105架机CDU-1和CDU-2均突然按键失效，重置CDU-1和CDU-2断路器后，CDU-1恢复正常，CDU-2仍然按键失效，按压“MSG”，“DSPL ADV”和“DSPL MENU”按键，CDU-2上均显示“TUNE”调谐页面。飞机到达南通后，APU电源切换为地面电源后，CDU-2按键故障消失，再进行几次APU和地面电源之间的切换，CDU-2按键功能均正常，查询CMS信息，在当前和历史故障信息页，均无“CDU2：KEYBOARD FAULT”维修信息。 2016年8月11日，B-3321，成都-虹桥航班落地后机组反映：飞行中右CDU仅“TUNE”“MCDU MENU”“ATC ATS”“DATA LINK”可用，其它页面均无法使用；飞机落地检查无CAS/CMS信息，CDU上也无故障信息，短停重置IPC测试正常。航后操作检查CDU正常。 3、2018/9/23，B-3387飞机CDU里的ATS模块进不去，航后机组反映CDU里的ATS模块济南时候进不去。 | 1
前附件舱门传感器故障历史： 1、2018/12/15，B-3387CMS信息FWD ACESS DOOR SENSOR ADJUSTMENT REQUIRED。检查传感器无损伤，测量传感器与标靶间隙在标准范围内。 2018/12/23,B-3387空中机组反映舱门简图页前附件舱门琥珀色显示，返航。更换前附件舱门接近传感器，增压测试正常。 2018/12/25，B-3387CMS历史信息FWD ACESS DOOR SENSOR ADJUSTMENT REQUIRED。航后重新调整传感器与标靶间隙。 2、2019/1/6，B-3329巡航出现CAS信息FWD ACCESS DOOR，CMS信息FWD ACCESS DOOR SENSOR ADJUSTMENT REQUIRED。航后重新调整传感器安装，测试正常。 货舱门传感器故障历史： 1、2018/10/28、11/17，B-602A后货舱门传感器信息； 2、2018/2/4、2/21，B-3386后货舱门传感器信息，2018/6/29，B-3387前货舱门传感器信息，2018/8/28和11/7，B-3322后货舱门传感器信息。 | 1
近期多次出现EWIS相关故障： 1.2019.1.11，107架机机组反映左侧所有阅读灯及呼唤铃失灵，航后机务排故过程中检查接地桩G3-3346时，轻摇线路发现故障时有时无，重新退送接地桩上的线路后，故障消失，检查正常。 2019.1.13，107架机航后清洁工作使用观察员座位下的服务插座时，出现客舱左侧1-18排氧气面罩自动脱落，设计现场排故确认故障原因为G3-3346在PSU的GND端引入了较高的电压，导致左侧PSU熔断器、前后旅客标志烧毁，同时前后旅客呼叫标志输入端和GND端形成了短路，导致与之连接的右侧PSU也相应烧毁。经初步分析：接地模块电搭接和紧固件安装制造偏离，导致接地模块搭接电阻过大，在交流接地和直流接地间形成寄生电路，交流电压反串到两个接地模块的其它电路上，导致相关电设备损坏。 | 1
2019年1月23日成都航空反映商飞时寿件的适航标签中，缺少寿命相关信息。具体原因分析如下： （1）DIMR挂签缺少工程依据：根据局方关于适航挂签的程序，要求填入“有关寿命限制的零件的信息”；但DIMR在批准挂签时，暂无相关工程文件为依据； （2）商飞和供应商部分航材存储标准存在差异：目前已知部分航材的商飞存储标准严于供应商标准； （3）客服缺少航材储存标准的依据文件：上飞院现有《ARJ21飞机装机成品件贮存及维护要求核查汇总》，尚未正式流转至客服公司；因此客服公司暂无航材储存管理的依据文件。 | 1
近期111-113架机出现CVR RIPS FAULT信息，具体如下： 1. 111架机2019/1/10航前滑行时出现CVR RIPS FAULT青色告警信息； 2. 112架机2019/1/16航前上客时CAS出现CVR/RIPS FAULT信息（重新拆装CVR独立电源，信息消失）；17日航前上客时CAS出现CVR/RIPS FAULT信息； 3. 113架机2019/1/20地面航后维护过程中出现CVR RIPS FAULT的EICAS信息。 | 1
可靠性调查进展： 1. 10 月 17 日在大场召开 EWIS 工作专题会。 会议针对调查报告中分析的运行和制造期间发生的EWIS问题进行了逐项讨论，包括连接器装配问题，断线断丝，缩针，连接器接触不良，电气连接紧固件的定力与胶接要求问题，同轴电缆安装等问题，并在总装飞机上实际查看了EWIS制造现状。决定在项目层面成立EWIS联合工作团队，针对发现的EWIS问题，制定解决措施。会议建议联合工作团队针对如下方面进行工作：顶部板DD连接器设计优化，针对EWIS制造人员进行操作培训，梳理制造、维修时的EWIS可达性问题，针对不同施工阶段制定EWIS保护和检验措施，连接器机上端接改地面端接等。 2. 10 月 24 日、10月25日在大场召开 EWIS 可靠性提升工作小组会议。 调查组从前期调查发现的导线损伤、接触不良、缩针问题、力矩问题、备用线/无用导线等问题，从制造工艺、质检、培训、供应商管控等角度制定了后续工作计划。 3、持续适航事件：B-603M_乘务上本“客舱系好安全带灯可正常闪亮，但无声音提示”（持续适航事件编号：S20190129Q001） | 1
2019年2月6日，B-3386(107架机)航后检查有当前CMS信息GCU1 FAILED：MAIN BC/WRG/LETR FAULT。量线检查正常。 2019年2月9日，B-104X(119架机)航后检查有CMS信息GCU1 FAILED：MAIN BC/WRG/LETR FAULT。量线检查正常。 2019年2月10日，B-104X(119架机)航后检查再次出现ACTIVE CMS信息“GCU1 FAILED：MAIN BC /WRG/LETR FAULT”信息。为判断故障，与 B-603M对串主电瓶控制器，测试正常。后续观察。 | 1
B-3322飞机，2019年2月8日，航后检查发现左侧RVSM区域内下部边缘有一划痕损伤。查询结构修理手册相关允许损伤标准，超过现有允许损伤标准。根据实际损伤评估，该损伤处于RVSM区域边缘，对大气数据的影响不大。 | 1
B-3321飞机2C检期间，山太维修人员检查发现以下天花板的空调支管出现分层或塌陷问题： 1）左侧4号、7号、11号，右侧3号管路（从前向后数）接头分层。 2）右侧1号、4号、11号管路（从前向后数）塌陷。 根据现场反应，执行4C检的104架机也存在类似问题。 | 1
2019 年3 月8 日中午时段，成都航ARJ21/B-104X 号机在哈尔滨机场用手触摸飞机整个机翼前缘缝翼有较强静电感受，手掌有刺痛的感觉，触摸机翼下表面和其他区域无此现象。104X 飞机后续执行哈尔滨-太原-成都航班，太原落地时依旧有静电感觉，成都落地无此现象。 后分别与 3 月8 日和9 日对飞来哈尔滨的其他两架次ARJ 飞机进行普查，发现均有较强静电。 13 日603M 执行成都-太原-哈尔滨航班，太原落地有静电感觉，哈尔滨落地无此现象。3322 飞机上饶短停检查有静电感觉。 | 1
成都航空在“四方会议”上提出，驾驶舱风挡仅部分加温，导致驾驶舱风挡玻璃温度不一致，温差体感40°C~50°C。请中国商飞调查研究，如果玻璃长期处于此种状况下，飞行员担心是否会出现老化现象，增加风挡损坏的风险并引起其他衍生风险。 | 1
运行中发现飞机风挡看出去以后光源会有“重影”，类似散光的现象，在夜航时尤其明显。影响飞行员视野和目测，夜间存在降水的情况可能会更加明显。（B-3387飞机左、右侧风挡，B-602A飞机右侧风挡，B-603M飞机右侧风挡）。 | 1
自2018年2月至今接到成航反馈，有多次APU在地面启动不成功的现象，所涉及的飞机注册号为B-3386，B-3387，B-3321。检查CMS信息，包含：APU FADEC FAILED:APU DECELERATION；APU FADEC FAILED:APU DOOR FAULT；APU FADEC FAILED:APU LOW FUEL SUPPLY | 1
2018年12月至2019年2月，机队飞行小时为2173.39.61FH，液压锁发生故障14次，故障千时率6.44‰； 2018年1月~11月，机队飞行小时为4650.8FH，液压锁发生故障3次，故障千时率0.65‰ 2018年是ARJ机队正式运营以来首次在东北地区执飞航班，冬季高寒季节液压锁的故障率较之其他季节高10倍，怀疑液压锁故障率增高可能与气候、环境温度有关。 | 1
201年3月，116架机呼和浩特更换驾驶舱门后，发现驾驶舱门无法正常关闭，门与门框存在干涉，驾驶舱门存在变形现象。 | 1
2月23日，EU6669（临汾-哈尔滨）航班因行李多且受货舱体积限制无法装完，临时减掉15件行李（约350kg）之后执行航班，减掉的行李由25日的EU6669（成都-临汾-哈尔滨）航班进行承运，航班延误1段30分钟，后续航班正常。此问题为飞机设计原因，飞机满客后，飞机重心靠前，只能将行李装入后货舱，但后货舱体积较小，装载能力有限。 | 1
成都航ARJ21飞行人员反映B3386（107架机）飞机在空中飞行时的方向舵配平数值长期偏大，长期达到1.5-2个单位的配平值。接机时配平数据0.9L。相比有较大幅度攀升。现在的飞行时间是1145FH，703FC，使用时间较短。 当前，FCOM 01.27.30中有方向舵配平限制，1.0时，地面红色。空中没有配平限制指示。 需求：对这个情况予以纠正。使其回到一个相对较小的合理配平值。 | 1
灯光调节复杂，白光在长时间使用后极易带来疲劳。 | 1
在座飞行员听不清，每次需要侧着头去听。 | 1
飞行员反馈，驾驶盘整体太细，握杆操纵时不太舒适，不容易用力；驾驶盘上PTT开关搁手，不好操作；拇指易误触碰平尾配平开关，造成单侧平尾配平失效的故障。 | 1
1）成航飞行员认为当前驾驶盘启动力和操纵力较其他飞机偏大，特别在起飞、着陆等需要持续操纵的飞行阶段操作舒适性不佳，建议减小驾驶盘操纵力，获得较好的人机功效； 2）局方飞行员在2018年大侧风试飞时反馈，单手操纵飞机，盘力较大，机组易疲劳。 | 1
1月24日在飞机上验证如下：当飞机处于未上电状态时，检查发现左右AOA存在一定角度差。进入驾驶舱后按入主电瓶，APU电瓶、DC BUS TIE、L BUS TIE、R BUS TIE、E TRU这些电门后，驾驶杆出现抖杆现象后续没有推杆，此时APU并没有启动。AOA探头在启动前不一致的上电过程中出现抖杆，探头一致后不再出现此现象。 | 2
2017.8.24日，B-3321飞机在长沙地面出现青色CAS提示信息：TAWS TERR FAIL，同时伴随CMS信息：TAWS FAULT REPORTED，查询FIM手册只有单独针对“TAWS TERR FAIL”或“TAWS FAULT REPORTED”，但是无二者直接对应关系，且故障代码也不同 | 2
B-3321飞机执行乌兰浩特至呼和浩特航班，在26跑道进近低于决断高度后，出现地形语音告警信息，未见任何CAS信息。落地后检查CMS信息，发现有TW LRU OK/INFO TAWS FAULT REPORTED。 （注：19，20，21日在呼和浩特26跑道落地前一分钟均有相同CMS历史信息。）​ | 2
B3387执行EU6680成都02R盲降，APP LOC1绿色后，飞机应向航道方向右转，而飞机实际向反航道方向左转，机组立即按HDG选择航向右转，控制好位置第二次预位APP后，正常截获航道。期间检查导航频率，航道，飞行计划正确无误。 | 2
B-3388飞机南通-成都调机，航后机组写本：“ 风向、风速多次跳变超过180°，风速差值100KT”,航后查询FIM手册无此相关信息。 | 2
济南-成都航班巡航出现AT FAIL,AP FAIL黄色警戒信息和YD FAULT蓝色提示信息，AP和AT无法接通，飞机备降西安。 | 2
6月29日哈尔滨-济南航班飞机在29900英尺左右（未突破目标30100英尺高度），与上方高度为31100英尺的相向飞行飞机触发本机RA警告（当时RA语音为“ADJUST V SPEED”），机组立即按TCAS处置程序，断开AP并操纵飞机下降至约29800左右，与上空飞机解除冲突后，机组操纵飞机正常上升至目标高度30100英尺并正常完成后续飞行。期间，冲突飞机机组并无任何报告和无线电通话，管制也未对飞机的飞行轨迹（包括水平和上升）提出疑问。在触发RA告警时，两机相距大约8海里。飞机航后无故障信息。 | 2
航后检查发现CAS信息“FLT CTRL NO DISPATCH”,相应CMS信息为“GIOM2 FAULT”和“GIOM2 B-IOC-3D INTERFACE FAULT。 | 2
长沙-虹桥航段起飞后不久，LNV方式下，飞机自主左转偏离。 | 2
飞机空中出现“AT FAIL”、“AP FAIL”和“YD FAULT”提示信息，自动驾驶和自动油门无法接通，导致飞机备降，航班取消。 | 2
上电后出现信息“FLT CTL NO DISPATCH”；做NVM的清除测试后，正常。 | 2
109架机机组反映“空中飞机出现非指定坡度，机组观察到飞机航迹明显变化，风向风速变化明显”。 | 2
B-3387_空中出现AP/AT FAIL和YD FAULT(持续适航事件编号：S20180615Q001） | 2
1、经查，2018年3月22日，B-3321CMS信息TW LRU OK/INFO TAWS FAULT REPORTED，测试正常。 2、2018/12/14，B-3387ACTIVE CMS信息GPS2 NO OUTPUT和历史CMS信息TAWS FAULT REPORTED，重置GPS2跳开关后故障信息消失。 3、 2019年1月31日，B-3329历史CMS信息TW：TAWS FAULT REPORTED，测试正常。 4、目前因多次发生，建议调查原因。 | 2
2019年3月12日，B-602A航前机组测试时出现TCAS故障旗：黄色“TCAS FAIL”，TCAS计算机本体测试时“LOWER ANT”故障灯亮。 因故障未能及时排除，改由B-3329执行计划航班。 | 2
1、2018年6月14日，B-3387巡航阶段出现AT FAIL，AP FAIL和YD FAULT信息，更换CCM2。2018年7月30日，B-3388出现IPC CONFIG INCORRECT,更换CCM2。 2、2019/6/4，B-3388_(109)在贵阳执行TCAS故障维修，上电检查出现AP FAIL,AT FAIL,FLT CTRL NO DISPTACH等信息，CMS系统无法进入。。 3、2019/6/13，B-3387(108)航后无法进入CMS系统。请设计评估该问题发生的原因和解决方案。 | 2
B-3388飞机南通-成都调机，航后机组写本：“多次出现GNSS NOT AVAILABLE”并反映当时GPS卫星数目大于4颗。飞机执行哈尔滨-五大连池航班过程中出现以下问题： 1、多次出现"GNSS NOT AVAILABLE”​，短时（1-2秒）后恢复； 2、多次出现风向和风向跳变，导致飞机姿态不稳定； 20日济南过站地面准备时跳现GNSS NOT AVAILABLE信息后消失。机组口头反映济南成都进近过程中，出现GPS信号丢失，持续2分钟左右，机组未关注此过程中有几颗星。。 | 3
飞机执行虹桥-长沙航段，飞机起飞后机组在空中准备观察雷达时，发现雷达处于“STANDBY”位，重新打开雷达后检查正常；在长沙-成都航段，飞机起飞后机组使用雷达一段时间后，观察到雷达跳到“STANDBY”位，重新打开雷达后检查正常​。另外，在这两段，起飞前机组都是将雷达设置“AUTOMATIC”位。航后机组反映虹桥-长沙和长沙-成都航段，起飞前气象雷达控制模式为自动模式，工作模式为wx+tubr，起飞后爬升阶段大概2000ft，气象雷达控制模式自动从自动模式跳转到STANDBY模式，后续飞行阶段工作正常。2018年8月9日B-3386飞机执行长沙-成都航段，空中机组发现气象雷达处于“STANDBY”位。重新打开雷达后检查正常，后续使用正常，航后检查无相关CMS信息。2、2018年8月11日B-3386飞机机组口头反映执行航班过程中，共有三次正副两侧雷达跳STANDBY（一次起飞阶段，两次巡航阶段）。1、2018年8月14日，B-3322飞机上饶起飞后，气象雷达两侧均显示STANDBY，重新激活气象雷达后，使用正常。 2、2018年8月16日，B-3322飞机航后机组上本反映气象雷达在空中自动关闭，航段共发生两次正副驾两侧雷达自动跳转到standby位(一次成都上饶起飞阶段，一次上饶成都起飞阶段)。 3、2018年8月18日，B-3388飞机，飞行员上本反映成都起飞后气象雷达自动关闭。8月19日，机组反映成都起飞后气象雷达自动关闭。 8月20日，出现两次气象雷达跳变”standy“模式 | 3
成都-南宁航前报飞控不派遣，伴有CMS:P-ACE 5-2 LOW RUD PCU SOV INTERFACE FAULT、 RUDDER LOW PCU FAULT、 P-ACE 5-2 FAULT，NVM清除不能清除故障.换B-3328执行成都=南宁航班 | 3
刹车手柄放不到位 机组反映长沙过站双发启动完成刚开始滑行时，自动刹车放在RTO位，EICAS突现刹车维护信息，且自动刹车自动从RTO位跳到OFF位，机组重新将该旋钮放在RTO位后，使用正常。 | 3
2018年10月13日，B-3321飞机执行成都-上饶-舟山往返航班，航后机组反映舟山至上饶航段，使用灵活推力起飞滑跑阶段，速度达到60节至80节之间时，自动油门断开，AT显示琥珀色并闪烁，无相关CAS信息出现。后续起飞离地后1500ft，机组重新接通AT后工作正常，后续航段正常。 经查询，2018年5月28日，B-3321已执行完EDS（断开输入TCQ备用总线），后续2C检再完整执行该SB-A21-22-0002-R00，执行完成后，目前其他飞机未再出现自动油门非指令断开的问题（仅B-3321出现2次）。5月28日之后，B-3321共出现两次，一次在9月27日，一次在10月13日。 此次B-3321飞机2C检工作包有此SB的任务。针对自动油门断开问题，需设计分析原因。 | 3
近期多次出现飞控不派遣信息： 1.2019.1.25，109架机通电出现飞控不派遣信息，经排查，原因是左发燃油滤压差传感器未恢复导致。安装传感器后，正常。 2.2019.1.25，108架机上电出现CAS信息FLT CTRL NO DISPATCH，CMS信息P-ACE5-2 FAULT，25日串件判断PACE5故障，更换后正常。 2019.1.26，114架机航前出现飞控不派遣故障，NVM无法清除，电子PBIT无法通过，重装3#PACE电插头故障依旧。1月28日更换左外副翼PCU，测试正常。 | 3
1、经查，2018年运营机队多架次出现GPS信号丢失。可能的原因为接收机、天线、同轴电缆或外部信号问题。 2、根据调查，原因为①.GPS-4000S 新增SBAS-NAV工作模式所致，而国内没有覆盖SBAS，且对该模式无法进行抑制操作。②GPS同轴电缆安装时未对电缆接头进行保护，可能导致GPS信号丢失。后续计划更改飞控软件，提供抑制SBAS模式的操作选择。增加同轴电缆防护，避免同轴电缆弯折，连接器腐蚀、松动。 | 3
2019.2.13,113架机执行航班过程中，机组填写机长汇报单反映长沙机场正常起飞，起飞真高600FT，上升率2000FT/MIN，姿态油门正常情况下出现两声“DON'T SINK”告警音，后续航段正常。 | 3
2019年2月3日，B-602C(114架机)空中巡航出现红色CAS信息CONFIG PARK BRAKE，同时有BRAKES MAINT REQUIRED青色信息和PARK BRAKE ON白色信息。机组多次重置停留刹车手柄后，警告消失。落地后检查有历史CMS信息PARK BRAKE SW1 FAILED/WIRING SIGNALS DISAGREE。航后机务执行停留/应急刹车系统调整程序,测试正常。 2019年2月3日，B-602C(114架机)巡航阶段闪现CAS警告信息：CONFIG PARK BRAKE，后续航班未出现。机务航后检查无相关CMS信息，停留刹车手柄安装牢固，操作无卡滞。 | 3
B-3322飞机，1月8日，航后检查发现后机身尾椎处蒙皮（APU排气口后方）有结构裂纹和蒙皮材料丢失，最大纵向裂纹约264mm，最大横向裂纹约46mm。 | 3